## Sheet1
Wee2012年度版対応の精算法
| 必要耐力 精算法 |  |  |  | ２階建て | [9 empty] | [29.0]
A、 | 床面積当たりの必要耐力 (kN/m2) | [17 empty] | ２階の床面積が１階床面積の７０%以下の場合は
清算法により計算して下さい。
| 対象建物 |  |  |  |  | 軽い建物 |  | 重い建物 |  |  |  | 非常に重い建物
| 平屋建て |  |  |  | 0.28xZ |  |  | 0.40xZ |  |  |  | 0.64xZ
| ２階建て |  |  | ２階 | 0.28xQKfl2xZ |  |  | 0.40xQKfl2xZ |  |  |  | 0.64xQKfl2xZ | [6 empty] | 赤い枠の部分にWEEの計算結果を入力して下さい。
|  |  |  | １階 | 0.72xQKfl1xZ |  |  | 0.92xQKfl1xZ |  |  |  | 1.22xQflK1xZ
Z:令第88条に規定する地震地域係数
K1～K2は下記の表による。
B、 | 荷重の影響を反映する係数 | [17 empty] | 建物仕様を入力して下さい。
[19 empty] | 木造 |  | ・・・・・・・・ | 1
|  |  |  | 軽い建物 | 1 | 重い建物 | 2 | 非常に重い建物 |  |  | 3 | [7 empty] | 1階鉄骨造+2階木造 |  | ・・・・・・・・ | 2
| QKfl1 |  |  | 0.4+0.6Rf1 |  |  |  | 0.53+0.47Rf1 | [10 empty] | 1階RC造+2階木造 |  | ・・・・・・・・ | 2
| QKfl2 |  |  | 1.3+0.07/Rf1 |  |  |  | 1.06+0.15/Rf1
| Rf1の算定 | [17 empty] | 屋根の種別を入力して下さい。
| Rf1 = |  |  | ２階の床面積 |  |  |  | ≧ 0.1 | [10 empty] | 軽い建物 |  | ・・・・・・・・ | 1
|  |  |  | １階の床面積 | [14 empty] | 重い建物 |  | ・・・・・・・・ | 2
[19 empty] | 非常に重い建物 |  | ・・・・・・・・ | 3
各階の床面積を入力して下さい。
| ○ ○ 邸 |  |  | 必要耐力 精算法 | [14 empty] | 各階の短辺の長さを入力して下さい。
一般地域は１を多雪地域は２を入力して下さい。
| 建物仕様 |  |  | 屋根の種別 |  | 2 |  | 重い建物 |  |  | 短辺長さ |  |  | 一般地域１と多雪地域２ |  |  |  |  | 1 | 0
| 1 | 木造 |  | ２階床面積 |  | 39.75 |  | m2 |  |  | 2階 | 5.46 | m |  |  | 1 |  |  | 2 | 0
|  |  |  | １階床面積 |  | 59.62 |  | m2 |  |  | 1階 | 7.28 | m |  | 積雪深 | 0 | m |  | 多雪地域の場合は積雪深をmで入力して下さい。
雪下ろしの状況に応じて積雪深を１mまで低減できます。
[15 empty] | 地盤割増係数 | 1 |  |  | 著しく軟弱な地盤の場合には地盤割増係数を１．５としてください。
WEE一連計算よりの入力データ
| a、 領域毎の必要耐力の算出（不要） |  |  |  |  | b、 壁の強さの算出 | [5 empty] | c、領域の階数 |  |  |  | d、劣化度による
[6 empty] | Qw : | 領域内の壁耐力の合計 (kN) | [8 empty] | 低減係数 |  |  | 平屋
[6 empty] | Qe ： | その他の耐震要素の耐力 (kN) | [8 empty] | dK : 劣化度 |  |  | 1 | 0.28 | 軽い建物
[10 empty] | 1階から入力 | [8 empty] | 2 | 0.4 | 重い建物
[6 empty] | 階 | 方向 | 領域 |  | Qw |  |  |  | Qe |  | dK |  |  | 3 | 0.64 | 非常に重い建物
[6 empty] | 1 | X | a |  | 10.19 |  |  |  | 3 |  | 0.95
[8 empty] | 中 |  | 7.93 |  |  |  | 1.17 |  |  |  |  | 1 | 0.4 | 平屋
[8 empty] | b |  | 24.26 |  |  |  | 3 |  |  |  |  | 2 | 0.736 | 2階建の1階
[8 empty] | Σ |  | 42.38 |  |  |  | 7.17
[7 empty] | Y | イ |  | 15.05 |  |  |  | 1.09
[8 empty] | 中 |  | 11.28 |  |  |  | 3.08 |  |  |  |  | 領域の床面積を入力して下さい。
[8 empty] | ロ |  | 5.16 |  |  |  | 0.96 |  |  |  |  | WEEの計算結果より領域内の壁耐力の合計を１階から入力して下さい。
[8 empty] | Σ |  | 31.49 |  |  |  | 5.13 |  |  |  |  | 領域部分が平屋の場合は領域の階数を１にして下さい。
[6 empty] | 2 | X | a |  | 5.75 |  |  |  | 1.09 |  |  |  |  | 領域部分に２階が乗っている場合は領域の階数を２にして下さい。
[8 empty] | 中 |  | 6.31 |  |  |  | 0.27 |  |  |  |  | 劣化度を入力して下さい。
[8 empty] | b |  | 9.27 |  |  |  | 1.09
[8 empty] | Σ |  | 21.33 |  |  |  | 2.45 |  |  |  |  | 混構造の場合は１階の領域毎の床面積及び壁耐力は０として下さい。
[7 empty] | Y | イ |  | 7.91 |  |  |  | 2.54
[8 empty] | 中 |  | 2.52 |  |  |  | 0.55
[8 empty] | ロ |  | 3.32 |  |  |  | 0.9
[8 empty] | Σ |  | 13.75 |  |  |  | 3.99
1、 | 荷重の影響を反映する係数
|  | Rf1= |  | 39.75 |  | / |  | 59.62 |  | = |  | 0.667 | [7 empty] | 軽い建物・重い建物 |  |  |  | 非常に重い建物
[19 empty] | QKfl1 | 0.4 | 0.6 |  |  | 0.53 | 0.47
|  | QKfl1= |  | 0.4 | + | 0.6 | x | 0.667 |  | = |  | 0.8002 | [6 empty] | QKfl2 | 1.3 | 0.07 |  |  | 1.06 | 0.15
|  | QKfl2= |  | 1.3 | + | 0.07 | / | 0.667 |  | = |  | 1.4049
2、 | 床面積当たりの必要耐力 Qy (kN/m2) | [17 empty] | 階 | 軽い建物 |  | 重い建物 |  | 非常に重い建物
[19 empty] | 2 | 0.28 |  |  | 0.4 |  | 0.64
|  | ２階 |  | 0.4 | x | 1.405 | x | 1 |  | = |  | 0.562 | [6 empty] | 1 | 0.72 |  |  | 0.92 |  | 1.22
|  | １階 |  | 0.92 | x | 0.8 | x | 1 |  | = |  | 0.736
3、 | 精算法による必要耐力の算出 Qr (kN)
|  | A : |  | 床面積 |  | (m2)
|  | Qy : |  | 床面積当たりの必要耐力 (kN/m2)
|  | Qs : |  | 積雪用必要耐力 (kN/m2)
|  | Z : |  | 地域係数
|  | α : |  | 軟弱地盤割増係数
|  | β : |  | 短辺長さによる必要耐力の形状割増係数
4.0m未満 1.30 4m以上6m未満 1.15 6m以上 1.00
|  | γ : |  | 混構造割増係数
木造のみ 1.0 1F鉄骨造、RC造+2F木造 1.2
|  | Qr1 : |  | 必要耐力 (kN)
| 階 |  |  | A |  | Qy |  | Qs |  | Z |  | α |  | β |  | γ | = | Qr1
| ２階 |  |  | 39.75 | x ( | 0.562 | + | 0 | ) x | 1 | x | 1 | x | 1 | x | 1 | = | 22.3395
| １階 |  |  | 59.62 | x ( | 0.736 | + | 0 | ) x | 1 | x | 1 | x | 1.15 | x | 1 | = | 50.4624
[10 empty] | 偏心計算用重量 2階と1階平屋部分 kN/㎡ | [7 empty] | 2.25 | 1,2階共階高3ｍと仮定すると一次固有周期T=h×0.03=0.18となる。 | [5 empty] | Ai= | 1.248
[10 empty] | 偏心計算用重量 2階が載る1階部分 kN/㎡ | [7 empty] | 5.22 | 5.22
4、 | 領域毎の必要耐力の算出 （不要）
[19 empty] | 階 | 軽い建物 |  | 重い建物 |  | 非常に重い建物
[19 empty] | 平屋 | 0.28 |  |  | 0.4 |  | 0.64
[19 empty] | 階 | 軽い建物 |  | 重い建物 |  | 非常に重い建物
[19 empty] | 2 | 0.28 |  |  | 0.4 |  | 0.64
[19 empty] | 1 | 0.72 |  |  | 0.92 |  | 1.22
5、 | 各階、各方向の強さ
|  | Qw1 : |  | 領域内の壁耐力の合計 (kN)
|  | Qe1 : |  | その他の耐震要素の耐力 (kN)
| 階 | 方向 |  | Qw1 |  | Qe1 |  | Qu1
| ２階 | X |  | 21.33 | + | 2.45 | = | 23.78
|  | Y |  | 13.75 | + | 3.99 | = | 17.74
| １階 | X |  | 42.38 | + | 7.17 | = | 49.55
|  | Y |  | 31.49 | + | 5.13 | = | 36.62
6、 | 耐力要素の配置等による低減係数 eKfl
|  | eKfl : |  | 配置等による低減係数
注 ： eKflの値は、別途 計算ソフトを使用して ekfl を算出する。
配置による低減係数はＷＥＥの計算結果と異なります。
| 階 | 方向 | [10 empty] | eKfl
配置による低減係数eKflは偏心率を計算して2012改訂版の解表3.6の式により求めて入力してください。
| ２階 | X | [11 empty] | 1
|  | Y | [11 empty] | 0.848
| １階 | X | [11 empty] | 0.782
|  | Y | [11 empty] | 1
7、 | 上部構造の評価
|  | dK : | 劣化度
| 階 | 方向 |  | 強さ | 配置等による |  |  | 劣化度 |  | 建物保有耐力 |  |  | 必要耐力 |  |  | 上部構造評点
|  |  |  | Qu1 (kN) | 低減係数 eKfl |  |  | dK |  | edQu1=Qu1*eKfl*dK |  |  | Qr1 (kN) |  | edQu1/Qr1
| ２階 | X |  | 23.78 |  | 1 |  | 0.95 |  | 22.591 |  |  | 22.3395 |  |  | 1.01
|  | Y |  | 17.74 |  | 0.848 |  | 0.95 |  | 14.2913 |  |  | 22.3395 |  |  | 0.64
| １階 | X |  | 49.55 |  | 0.782 |  | 0.95 |  | 36.8107 |  |  | 50.4624 |  |  | 0.73
|  | Y |  | 36.62 |  | 1 |  | 0.95 |  | 34.789 |  |  | 50.4624 |  |  | 0.69
表3.7 床仕様の分類
[20 empty] | 床仕様 | 診断項目 |  | 床倍率
8、 | 総合評価 | [18 empty] | Ⅰ | 合板 |  | 1.0以上
[20 empty] | Ⅱ | 火打ち＋荒板 |  | 0.5～1.0
| 上部構造のうち最小の値 | [6 empty] | 0.64 |  | 倒壊する可能性が高い | [9 empty] | Ⅲ | 火打ちなし |  | 0.5未満
４m以上の吹き抜けがある場合には、床仕様を１段階下げる。